## 设备故障维修字典
设备类型 | 设备名称 | 设备型号 | 故障现象 | 故障部位 | 步骤1：检查 | 步骤2：判断 | 步骤3：修复 | 步骤4：测试 | 造成故障原因分析 | 故障周期 （预测） | 预防措施 | 编制单位 | 编制人 | 创建时间
焊割设备 | CLOOS机器人 | NBC500 | 不出丝 | 送丝电机 | 1检查焊机有没有报警 2检查送电机线有没有断 3测量送电机好坏 | 1看看焊机显示是否正常 2测量送丝电机线 3测量送丝电机阻值 | 1消除报警 2接好线路 3更换送电机 | 通电开机是否正常 | 老化 | 12个月 | 提前检修更换 | 工厂协同BU | 暴*昌 | 2025-07-07 19:05
焊割设备 | 焊机 | NBC500 | 不起弧 | 焊机 | 1检查地线 2检查焊把 3焊机内部 | 1检查地线是否接触好 2检查把线是否接触好 3需要专业人员维修 | 地线把线接触好 | 把线地线接触良好开机是否正常 | 工人操作问题 |  | 更新设备操作手册，要求设备操作人员在培训合格后方可上岗 | 工厂协同BU | 暴*昌 | 2025-07-07 19:05
焊割设备 | 焊机 | Z3080 | 闷车 | 变速箱 | 检查设备故障情形 | 判断变速箱主油泵损坏 | 更换变速箱主油泵 | 让设备操作员加工活件试车 | 长时间大走刀量使用导致主油泵损坏 |  | 设备检修 | 工厂协同BU | 邱* | 2025-07-07 19:05
加工设备 | 摇臂钻床 |  | 钩子损坏 | 吊钩 | 确认吊钩损坏程度 | 判定故障原因：冲顶损坏 | 更换吊钩 | 启动设备测试升降 | 接触器电线接触不良导致吊钩冲顶 |  | 设备检修 | 工厂协同BU | 邱* | 2025-07-07 19:05
起吊设备 | 悬臂吊 |  | 报警 | 气缸 | 1.检查气缸能够正常伸出2.检查气缸反馈信号。3检测PLC信号 | 1.判断上升到位信号不正常， 2.判断PLC 输入信号不正常 | 更换反馈信号开关 | 检测输入信号正常 反馈信号正常 | 绝缘腐蚀所致 |  | 减少水雾 | 工厂协同BU | 陈*辉 | 2025-07-07 19:05
仓储设备 | 立体库清洗机 |  | 右超差报警 | 货叉 | 1.检查PLC状态， 2.观察信号状态 3.运行货叉观察位置信号 | 1.判断信号位开关不到位 | 调整光电开关 | 运行出库信号。报警解除，故障复位。 | 高速运行开关位置错位 | 6个月 | 定期检查开关状态 | 工厂协同BU | 陈*辉 | 2025-07-07 19:05
起重设备 | 堆垛机 |  | 大臂不运行 | 旋转电机 | 1检查电机运行状态 2.检查减速机状 | 判断电机正常运行，大臂不转。 拆除电机发现键槽磨损 | 更换电机 | 开启设备电机大臂正常运行 | 设备使用周期过长，长期重载运行 | 24个月 | 减低设备过载运行频率 | 工厂协同BU | 赵*磊 | 2025-07-07 19:07
起吊设备 | 悬臂吊 | CK6163-3000 | 主轴空载低速 | 变频器 | 1，检查停机状态设备低速运行，运行频率5HZ 2.检查变频器使能信号 | 1.判断使能信号正常 2.确定变频器电路板故障。 | 维修变频器，安装变频器 | 开启控制设备正常运行加工。 | 变频器内部散热腐蚀所导致。 | 12个月 | 定期检修除尘变频器 | 工厂协同BU | 楚* | 2025-07-07 19:07
加工设备 | 数控车床 | LC20 | 漏油 | 中心架托架 | 检查漏油部位 | 拆解坦克链和托架确认哪根油管漏油 | 更换液压油管 | 开液压检测油路正常运行 | 坦克链托架底部是露空的，铁销扎烂液压油管。 |  | 在托架露空处加装铁皮防护 | 工厂协同BU | 任*利 | 2025-07-07 19:07
加工设备 | 数控车床 | 6700 | 无法通信 | 通讯网线 | 副控触摸屏输数据测试 | 怀疑通讯网线不通，拉一根临时网线测试，确定网线不通 | 更换通讯线 | 开机运行，恢复正常 | 机器人抓活件过程中活件掉落导致 | 突发情况 |  | 工厂协同BU | 楚* | 2025-07-07 19:07
焊割设备 | ABB机器人 | NBC500 | 报警E15 | 控制短路报警 | 1.检查焊把控制线是否短路。2.检查操作盒3号和5号线。3.检查控制线3号和5号线 | 开机焊机检测到控制开关闭合 | 找到短路点修复 | 重新开机， | 线路长时间磨损造成 | 突发情况 |  | 工厂协同BU | 暴*昌 | 2025-07-07 19:07
焊割设备 | 焊机 | NBC500 | 报警E34 | 高温报警 | 1.检查风扇工作是否正常。2.检查温度传感器是否正常3.主板故障 | 1.更换风扇。2.更换传感器。3.更换主板 | 更换修复 | 开机正常 | 时间长老化 | 12个月 |  | 工厂协同BU | 暴*昌 | 2025-07-07 19:07
焊割设备 | 焊机 |  | 不能换刀，报警换刀时间过长 | 刀架 | 检查电磁阀，控制正常， | 怀疑锁紧信号异常，打开刀架控制信号24V电源异常 | 更换电缆控制 | 正常运行 | 长时间在拖链运行导致 | 12个月 | 更换高质量拖链电缆 | 工厂协同BU | 陈*辉 | 2025-07-07 19:07
加工设备 | 数控车床 | LC40 | （Z)移动时误差过大 （Z）软过热继电器 | (Z)轴电机、滚珠丝杠、 丝杠轴承座 | 1、检查Z轴伺服电机与丝杠联轴器 2、拆开伺服电机与Z轴承滚珠丝杠 3、拆开丝杠螺母与托班连接螺丝 | 1、判断联轴器是否正常 2、判断电机空载运行是否正常 3、判断丝杠螺母是否正常滚动 | 确定滚珠丝杠螺母副卡死 | 修复滚珠丝杠螺母 | 平时误操作撞车、丝杠防护板缺失 | 4年 | 培训操作工、恢复内防护 | 工厂协同BU | 赵*磊 | 2025-07-07 19:07
加工设备 | 数控车床 | 6140 | 主轴电机不转 | 伺服驱动器故障 | 1，首先看有无报警信息，2，测量电机是否阻值是否平衡，3，如果阻值不平衡再测量线路故障 | 1，如有报警代码，看是什么情况下报警。2，过载，还是缺相，找出问题点。 | 找出线路有断裂情况，将线路排查恢复正常。， | 正常开机 | 坦克连老化有拖拉线路情况。 | 半年 | 车床旁边清理干净，不要有其他东西，砸，或者碰撞。 | 工厂协同BU | 张*慧 | 2025-07-07 19:07
加工设备 | 激光熔覆 | PJ030 | 吊钩不升降 | 丝母 | 1、检查电源是否正常 2、检查电机是否正常 3、拆掉电机检查涡轮、蜗杆、丝母磨损情况 | 1、判断电源正常 2、判断电机运转正常 3、确定丝母磨损 | 更换丝母 | 运行正常 | 1、平衡吊超重起吊 2、传动箱缺油干磨 | 2年 | 1、严格按照起重范围内操作/2、经常检查传动箱油液 | 工厂协同BU | 赵*磊 | 2025-07-07 19:07
起吊设备 | 平衡吊 | M1350 | 液压站异响 | 油泵 | 1、检查油泵电机是否缺相 2、检查油泵电机端盖轴承是否异响 3、检查电机与油泵联轴器是否损坏 4、检查油泵吸油管路及滤网 | 1、电机电源正常 2、电机轴承运行正常 3、电机与油泵联轴器正常 4、油泵管路密封正常无漏气，吸油滤网堵塞； | 判定吸油滤芯堵塞，更换滤芯 | 开机运行异响消失 | 1、泵站油液脏长时间未彻底更换 2、吸油滤芯耗材按时更换 | 1年 | 1、泵站液压油2次/年更换，冬夏使用不同牌号油品 2、滤芯耗材6个月/1次进行更换 | 工厂协同BU | 赵*磊 | 2025-07-07 19:07
加工设备 | 外圆磨床 | NBC500 | 驱动轴报警 | 电机齿轮 | 1，测量驱动器电源2，测量电机组织3，检查电机 | 检查测量电机齿轮卡动，修复电机齿轮 | 更换电机健，安装 | 报警消除 |  |  | 要及时清理齿条障碍物， | 工厂协同BU | 张*慧 | 2025-07-07 19:07
焊割设备 | 外圆焊机 | GTG2120 | 授油器移动时料动 | 丝鉧座 | 1.检查电磁阀动作是否正常。2.检查液压马达转速是否正常。3.检查丝杠，丝鉧是否正常。 | 1.拆镗头，镗杆退出授油器。2.拆授油器油缸上体。3.断定托板上的丝鉧座松动。 | 更换丝鉧座固定镙丝，调整丝鉧座同轴度和间隙，紧固丝鉧座。 | 送电开液压试机移动正常 | 长时间加工余量大的工件和走刀量大导致 | 2年 | 杜绝加工余量过大的缸筒，严禁一刀过，要求工人按操作手册操作。 | 工厂协同BU | 任*利 | 2025-07-07 19:07
加工设备 | 刮滚机 |  | 提升机不转 | 控制箱 | 1.检查PLC信号2.检查热继电器3.用万用表测量线圈电压4.测量线圈电阻 | 线圈断线，接触器损坏 | 更换接触器 | 开机运行正常 | 突发 |  |  | 工厂协同BU | 楚* | 2025-07-07 19:07
加工设备 | 喷砂机 | KV一500 | 润滑油循环压力报警 | 油冷机 | 检查油箱油量 | 油少 | 加油 | 开机运行正常 | 保养不到位 | 一周 | 严格履行点检程序 | 工厂协同BU | 楚* | 2025-07-07 19:07
焊接设备 | 数控立车 |  | 送丝机不能摆动 | 伺服报警 | 检查送丝机构，测量伺服电机，检查伺服 | 维修伺服驱动器，调整参数。 | 恢复参数 | 开机正常 | 电池没电导致参数丢失 | 12个月 | 定期进行更换电池 | 工厂协同BU | 陈*辉 | 2025-07-07 19:07
焊割设备 | 外圆焊机 | 矿用支架搬运车 | 系统开机后HMI不显示 | 控制电路部位 | 检查主电源，1140V电压正常，检查控制变压器输入正常 | 1.判断控制输入端电压正常 2.。判断变压器输出异常。 3. 判断输出控制保险异常 4.更换控制变压器，更换控制保险 | 更换控制变压器，更换控制保险 | 开机正常 | 控制线路接线错误导致， | 1年 | 质保期内协同客户检查线路 | 工厂协同BU | 陈*辉 | 2025-07-07 19:07
加工设备 | 数控机床 | CKD6150 | 尾座套筒无动作 | 液压站 | 1，检查套筒状态 2，检查液压站油泵系统压力 3，检查尾座电磁阀换向是否正常 | 1，判断套筒无变形正常 2，判断液压站压力正常 3，判断电磁阀切换，发现换向电磁阀线断 | 修复断线电磁阀 | 试机正常 | 老化 | 2年 | 预防性检查 | 工厂协同BU | 赵*磊 | 2025-07-07 19:07
加工设备 | 数控机床 | CK6171 | 液压无压力 | 液压站 | 1，检查油箱油液液位 | 1，判断液压油位页面过低，油泵吸油口吸空 2，检查机床有无漏油部位，发现副主轴锁紧油缸处漏油造成液压站油位下降缺少 | 修复漏油油缸密封，杜绝油液泄漏 | 试机正常没有泄漏发生 | 密封拉伤 | 5年 | 油液按周期更换 | 工厂协同BU | 赵*磊 | 2025-07-07 19:07
加工设备 | 数控机床 |  | 气缸无返回信号 | 升降气缸 | 检查到位磁性开关 | 1.判断PLC X7信号异常，确定为磁性开关损坏 | 更换磁性开关 | 开机试运行正常状态。 | 绝缘损害 | 1年 | 定期检查线路 | 工厂协同BU | 陈*辉 | 2025-07-07 19:07
加工设备 | 线体清洗机 |  | 运行中断弧 | 焊机/硬件线路 | 检查焊机，检查配电柜起弧开关 | 1，检查起弧信号异常 2.检查焊机模拟量信号正常 | 更换起弧信号开关继电器 | 开机时运行，运行2个工作日设备正常 | 备件老化 | 2年 | 定期更换继电器 | 工厂协同BU | 徐*兵 | 2025-07-07 19:07
焊割设备 | 环缝焊机 | MK1332E | 加工活件表面棱纹 | 主轴/床身 | 1，检查主轴跳动 2，检查主轴传动皮带 3，检查床身水平 | 1，主轴跳动正常 2，主轴传动皮带正常 3，床身水平变动 | 重新利用水平仪校准床身水平位置，调整垫铁 | 试机正常 | 设备震动导致垫铁位移 | 1年 | 定期校正机床水平 | 工厂协同BU | 王*磊 | 2025-07-07 19:07
加工设备 | 数控外圆磨 |  | Y轴不运行 | 电机故障 | 1.检查电机绕组 ,2检查电机脉冲,观察运行参数 | 1.检查电机有脉冲不运行.2.检查电机空转.确定减速机断轴. | 重新更换减速机 | 测试正常 | 机械结构设计缺陷 | 1年 | 定期观察设备润滑情况 | 工厂协同BU | 陈*辉 | 2025-07-07 19:07
起吊设备 | 绗架 |  | 手动状态没有升降,横移 | 控制故障 | 1.检查各轴电机参数. 2.检查控制电路 3.监控程序查找故障点 | 确定系统参数丢失,导致PLC状态不稳定. | 重新优化参数. | 正常运行 | 系统停机造成, | 2年 | 定期检查参数状态 | 工厂协同BU | 陈*辉 | 2025-07-07 19:07
焊接设备 | 窄间隙 | NBC-500 | 不打火 | 焊机内故障 | 1，检查焊把线出丝是否正常 2，检查焊机内部回馈线是否氧化正常， 3，检查焊机三项电是否正常 | 1.焊机出丝正常， 2.焊机内部回馈线氧化 | 更换掉氧化的回馈线 | 正常运行 | 长时间使用发热。 |  | 定期检查，定期紧固螺丝 | 工厂协同BU | 王*磊 | 2025-07-07 19:07
焊接设备 | 焊机 | XPR300 | 报警520 | 点火超时 | 1.检查所有易损件状态是否正常 2.检查割炬内部电极与喷嘴之间是否有高频火 3.检查高频发生状态 4.检查继电器是否吸合正常 5.测试割炬电缆 | 1.检查易损件磨损程度 2.打开高频箱起弧时看看有高频没 3.检查继电器 4.检查割炬电缆 | 1.更换易损件 2.没有高频检查斩波器 3.更换继电器 4.维修割炬电缆 | 测试运行 | 1易损件每天都需要更换，更换时一定要安装好 2.使用周期到 |  | 易损件要求固定人员安装 | 工厂协同BU | 暴*昌 | 2025-07-07 19:07
焊切设备 | 等离子 | XPR300 | 报警521 | 指导引弧超时 | 1.检查气体是否正常 2.检查易损件 3.检查穿孔高度设置是否过高 4.检查正负极电缆是否链接正常 | 1.气体调节不在可用范围内，检查气管是否有漏气现象 2易损件使用时间过长 3.穿孔高度合适不 4.检查正负极电缆 | 1.气体调整可用范围内 2.更换易损件 3.调整合适的穿孔高度 4.检查正负极电缆是否没有接好或虚接 | 测试运行 | 1.注意观察气压 2.定期更换易损件 3.定期检查正负极电缆 |  | 要求专人负责检查 | 工厂协同BU | 暴*昌 | 2025-07-07 19:07
焊切设备 | 等离子 |  | 系统报警 | 气缸报警 | 1. 检查易损件是否正常 2.检查气缸是否到位 3. 检查接近开关线路电压 4. 检查接近开关是否正常 | 1.用万用表测量线路是否有24V 2.检查接近开关是否正常 3.检查气缸是否有气 | 更换接近开关 | 正常运行 | 接近开关老化 | 三个月 | 定期更换 | 工厂协同BU | 徐*兵 | 2025-07-07 19:07
加热设备 | 热处理炉 |  | 没有气 |  | 1，检查电磁阀，24v是否正常. 2检查电磁阀是否有动作。 3电磁阀是否损坏 | 1.用万用表测量电磁阀线圈是否正常 2.检查航空插座线是否出现开断 | 更换电磁阀， 重新接线 | 正常运行 | 电磁阀老化，线路老化 | 6个月 | 定期检查 | 工厂协同BU | 贾* | 2025-07-07 19:07
加工设备 | 焊机 | MC1350*3000 | 半自动连锁 失灵 | 液压阀 | 1，检查液压系统各压力是否正常 2，检查连锁开关是否正常 | 1，液压系统检查正常 2，连锁开关正常 3，阀体压杆无法复位（确定故障部位） | 拆开阀体确定为阀杆复位弹簧断裂，更换复位弹簧 | 试机连锁正常 | 阀体复位弹簧疲劳断裂 | 5年 | 定期检查动作是否正常 | 工厂协同BU | 赵*磊 | 2025-07-07 19:07
加工设备 | 外圆磨床 | PJ030 | 上下无动作 | 丝母丝杠 | 1，检查电器电机是否正常旋转 2，检查丝杠丝母是否正常 | 1，手柄按钮电机都正常运行 2，丝杠无动作 | 拆开传动箱检查丝母磨损无法传动丝杠，需更换丝母 | 正常运行 | 1，注意检查传动箱油窗油位是否正常 2，严格按照起重额定范围内使用，防止超重超载 | 2年 | 定期更换齿轮油 | 工厂协同BU | 赵*磊 | 2025-07-07 19:07
起吊设备 | 平衡吊 | Ck6171YG3350 | 车梯形有震纹 | 刀杆松动 | 1，打表检查调扣刀装的正不正。2，检查调扣刀杆固定镙丝松下松。3，检查X方向大托板镶条是否松动，调整间隙。 | 1，调扣刀打表正常。2，调扣刀杆固定镙丝无松动。3，X方向大托板镶条松动。 | 拆斜镶条清洗油物，从新装上后调整间隙。。 | 试机调扣正常 | 1，点检时注意导轨上油情况。2，刀杆固定镙丝紧固或着定期更换。 | 1年 | 定期检查 | 工厂协同BU | 任*利 | 2025-07-07 19:07
焊割设备 | 数控机床 | XPR300 | 报警500 | GCC没通信有 | 无法通过CAN收到来自电源控制器的通信 | 1.割炬箱通电没有。2.气体控制箱通电没有。3.GCC通信网线 | 1检查插头有没有接好。2.检查线有没有断 | 测试运行 | 时间长磨损老化 | 3个月 | 定期检查 | 工厂协同BU | 暴*昌 | 2025-07-07 19:07
焊割设备 | 等离子 | XPR300 | 报警522 | 预流超时 | 切割系统无法在45秒内完成预流步骤 | 1.气压不稳。2.气压过高。3.气压过低。4.耗材使用过长。5.耗材没有安装好 | 1.检查气路和气压。.2更换耗材 | 测试运行 | 1.气路定期检查看看有漏气没有。2.耗材根据使用情况定期更换 |  | 定期检查 | 工厂协同BU | 暴*昌 | 2025-07-07 19:07
加工设备 | 6185数控 | 6185 | 刀架异常 | 刀架 | 刀架伺服卡死 | 信号是否正常 | 4刀位3号刀架异常 | 找出原因修复 | 发讯盘经常进水，造成信号不正常 | 5个月 | 每天对刀架检修，去除铁屑，加油 | 工厂协同BU | 张*慧 | 2025-07-07 19:18
加工设备 | 外圆焊机 | 外圆焊机 | 主轴报警 | 伺服电机 | 伺服驱动器 | 电机测量是否阻值平衡 | 伺服电源是否异常 | 判断问题点，解决问题点 | 电源缺相，伺服驱动器输出不正常 | 3个月 | 经常使驱动器散热良好 | 工厂协同BU | 张*慧 | 2025-07-07 19:52
加工设备 | 数控止口机 | HTC50250 | 漏油 | 副主轴套筒 | 副主轴伸缩情况 | 副主轴伸缩油缸密封圈老化磨埙 | 拆副主轴套筒更换伸缩油缸密封 | 副主轴套筒伸缩油缸动作正常，保压无漏油。 | 夏季液压油温过高造成密封圈老化 | 两年 | 更换进口聚氨酯密封 | 工厂协同BU | 任*利 | 2025-07-07 20:09
焊切设备 | 等离子 | XPR300 | 报警501 | CAN超时 | 气体控制箱无法通信 | 通信至少每秒通信一次 | 通信线故障 | 开机测试 | 通信线磨损老化 | 1年 | 经常检查 | 工厂协同BU | 暴*昌 | 2025-07-22 11:10
焊切设备 | 等离子 | XPR300 | 报警500 | 电源CAN超时 | 气体控制箱通电没有 | 无法通过CAN收到来自电源控制的通信 | 检查控制电源线和通信线 | 开机测试 | 时间长磨损老化 | 1年 | 经常检查 | 工厂协同BU | 暴*昌 | 2025-07-22 11:04
加工设备 | 数控立车LC40 | 长城 | 软继电器报警 | 配电柜 | 检查那个轴报警 | 继电器机械有卡顿现象 | 更换继电器 | 上电动相应的轴 | 继电器机械坏 | 6个月 | 去除继电器灰尘 | 工厂协同BU | 张*慧 | 2025-07-23 09:19
焊切设备 | 等离子 | XPR300 | 报警507 | 通信链接不上 | 主电源无CAN | 网线没有通信 | 检查通信网线 | 测试运行 | 线路磨损老化 | 1年 | 定期检查 | 工厂协同BU | 暴*昌 | 2025-08-16 07:50
焊切设备 | 等离子 | XPR300 | 报警508 | CAN繁忙 | 检查CAV总线 | 总线过载 | 通信超过10秒没有链接 | 测试运行 | 磨损老化 | 1年 | 定期检查 | 工厂协同BU | 暴*昌 | 2025-08-16 07:54
焊切设备 | 等离子 | XPR300 | 报警521 | 引弧超时 | 检测不到引弧电流 | 1确保引弧高度2检查易损件 | 1调整引弧高度2更换易损件 | 测试运行 | 操作问题 |  | 培训操作人员 | 工厂协同BU | 暴*昌 | 2025-08-16 09:27
焊切设备 | 等离子 | XRP300 | 报警522 | 预流超时 | 系统链接不上预流步骤 | 气压不稳 | 1检查易损件2阀门和进气管道 | 测试运行 | 1易损件更换不及时2气压不够 |  | 易损件定时更换 | 工厂协同BU | 暴*昌 | 2025-08-16 09:31
焊切设备 | 等离子 | XPR300 | 报警532 | 水压过低 | 保护水压小于设定50% | 1.水箱水少2.水泵磨损严重 | 1水箱加水2更换水泵 | 测试运行 | 1操作工没有定时点检2长时间使用水泵磨损 | 2年 | 定期检查 | 工厂协同BU | 暴*昌 | 2025-08-18 10:39
焊切设备 | 等离子 | XPR300 | 报警540 | 冷却液流量低 | 流量低于3.76L/min | 1水管赌2枪头赌 | 1高压枪清洗水管2清洗枪头 | 测试运行 | 水箱有杂质 | 1月 | 定期清理水箱 | 工厂协同BU | 暴*昌 | 2025-08-18 10:40